## 分部分项工程和单价措施项目清单与计价表(格式一)
江门市第二人民医院监控工程A（设备类）-招标控制价
序号 | 项目名称 | 项目特征描述 | 工程量 | 单价 （元） | 合价 （元）
1 | 拼接控制主机 | 1、名称:拼接控制主机 2、规格:I5CPU,16G内存 3、其他:详见业主要求 | 1台 | 14661.9469 | 14661.9469
2 | 专业功放 | 1、名称:专业功放 2、其他:详见业主要求 | 1台 | 5560.6568 | 5560.6568
3 | 解码器 | 1、名称:解码器 2、类别:视频输入:支持电脑、视频会议终端等视频输入信号源,支持2路1080P@50/60 或1路4K@30,通过HDMI 1.4本地输入,HDMI可内嵌音频;支持网络IPC、NVR等设备类型作为网络信号源输入。视频输出:支持HDMI 1.4视频信号输出,支持4K分辨率(3840×2160@30 Hz)超高清输出,输出采用帧同步技术,保证所有输出口的图像完全同步;支持两种音频输出方式:HDMI内嵌音频和外置音频输出。视频编解码: 采用H.264/H.265编码标准,默认采用H.265,支持子码流及主码流编码;支持网络设备解码,支持H.264、H.265、Smart264、Smart265、MJPEG、HIK264等主流码流格式,支持PS、TS、ES、RTP等主流封装格式,支持子码流及主码流切换;最大支持3200w分辨率解码,具有32个解码通道,支持32路200W视频同时解码上墙;支持加密码流、多轨码流、智能码流解码;支持码流修改和切换;支持解码异常提示。电视墙功能:支持单面电视墙拼接、开窗、窗口跨屏漫游、场景轮巡和窗口轮巡功能,单屏支持3个1080P或2个4K图层,单窗口支持1/4/6/8/9/16/25窗口分屏功能,整机最大支持64个场景,整机支持256个平台预案轮巡组;支持RTP\RTSP协议进行网络源预览,可通过smartwall客户端进行桌面投屏上墙;支持电视墙界面对网络信号源云台八个方向、自动扫描、光圈、调焦、聚焦、调用预置点等操作;支持电视墙窗口开始/停止预览、开始/停止解码、开始/停止轮巡、打开/关闭声音、置顶、置底等操作。 3、其他:详见业主要求 | 1台 | 7689.95 | 7689.95
4 | 智能视频管理平台 | 1、名称:综合安防管理平台 2、授权包含:基础包、视频监控、门禁管理、可视对讲、出入口车辆放行管理、停车场车辆收费管理、园区人员布控、园区人车智能搜索、园区出入人员测温、视频联网、入侵报警、设备网络管理 3、关键规格:≥300路视频,≥50个门禁,≥1500户可视对讲,≥1万人员,≥4车道,≥200个防区管理,支持测温防疫、高空抛物等热点报警事件;支持电动车进电梯、电瓶车违规停放、人员离岗、暴露垃圾、打包垃圾、垃圾桶满溢等智能监控报警事件 4、平台硬件规格:机架式4盘位一体机,ATX电源、≥64位多核高性能处理器、DDR4高频率内存条 1个HDDMI接口、1个DP接口 5、解码能力:≥8×1080P | 4台 | 20063.7172 | 80254.8688
5 | 网络存储设备 | 1、名称:网络存储设备 2、类别:机架式/8U,48盘位/1536Mbps接入带宽/48块8T企业级SATA硬盘/64位多核处理器/4GB缓存(可扩展至128GB)/4个千兆数据网口/1个千兆管理网口/冗余电源/网络协议:RTSP/ONVIF/PSIA/(GB/T28181) 3、其他:详见业主要求 | 1台 | 134942 | 134942
6 | 64路硬盘录像机 | 1、名称:64路硬盘录像机 2、其他:详见业主要求 | 5台 | 6076.75 | 30383.75
7 | 32路硬盘录像机 | 1、名称:32路硬盘录像机 2、规格:32路接入,推荐接入4/6/8MP¦H.265¦12路1080P¦16进4出¦1路HDMI(4K)、1路VGA¦支持10T硬盘 3、其他:详见业主要求 | 2台 | 3265.1713 | 6530.3426
8 | 机柜 | 1、名称:机柜 2、规格:2000×600×600mm 3、安装方式:落地式 4、其他:详见业主要求 | 1台 | 4542.5205 | 4542.5205
9 | 机柜 | 1、名称:机柜 2、规格:600×600×600mm 3、安装方式:挂墙式 4、其他:详见业主要求 | 5台 | 1258.95 | 6294.75
10 | 28口POE核心交换机 | 1、名称:28口POE核心交换机 2、类别: 28口SFP接口(SFP为千兆/百兆口),8个复用的10/100/1000M自适应电口,4个1G/10G SFP+光口,2个扩展槽,2个模块化电源插槽 交换容量:598G/5.98T;包转发率:222M/342M | 1台 | 4379.075 | 4379.075
11 | 24口POE核心交换机 | 1、名称:核心交换机 2、类别:交换容量336Gbps,包转发率108Mpps,24个10/100/1000Mbps自适应电口交换机(支持POE/POE+,POE功率370W),固化4个SFP+万兆光口 3、其他:详见业主要求 | 1台 | 2924.6771 | 2924.6771
12 | 24口POE核心交换机（麻精专用） | 1、名称:核心交换机（麻精专用） 2、类别:全网管三层交换机,机架式,24个千兆电口,8个复用的千兆SFP光口,4个万兆SFP+光口;1个业务扩展槽,2个电源模块槽位,2个风扇模块槽位,交换容量:756Gbps/7.56Tbps,包转发率:222Mpps/396Mpps,1U高度,19英寸宽,工作温度:0℃～45℃,支持交直流供电,满负荷功耗87W(单交流电源情况下);支持RIP/OSPF/BGP/IS-IS/VRRP,IPv6,VLAN,流量控制,ACL,QoS,端口镜像,环网RRPP/ERPS、支持SNMP V1/V2c/V3网管。采用专业的内置防雷技术,支持10KV业务端口防雷能力。 3、其他:详见业主要求 | 1台 | 3052 | 3052
13 | 48口POE交换机 | 1、名称:48口POE交换机 2、类别:交换容量336Gbps,包转发率144Mpps,48个10/100/1000Mbps自适应电口交换机(支持POE/POE+,POE功率370W),固化4个SFP+万兆光口 3、其他:详见业主要求 | 6台 | 4815.075 | 28890.45
14 | 24口POE交换机 | 1、名称:24口POE交换机 2、类别:交换容量336Gbps,包转发率108Mpps,24个10/100/1000Mbps自适应电口交换机(支持POE/POE+,POE功率370W),固化4个SFP+万兆光口 3、其他:详见业主要求 | 3台 | 2924.6771 | 8774.0313
15 | PDU插座 | 1、名称:PDU插座 2、类别:8口 3、其他:详见业主要求 | 9个 | 186.39 | 1677.51
16 | 配线架 | 1、名称:配线架 2、类别:72芯ODF单元 3、其他:详见业主要求 | 3个 | 1519.2529 | 4557.7587
17 | 配线架 | 1、名称:配线架 2、类别:24芯ODF单元 3、其他:详见业主要求 | 7个 | 765.943 | 5361.601
18 | 摄像机（红外一体半球）400W | 1、名称:摄像机（红外一体半球） 2、类别:支持400万像素,支持宽动态功能。全彩级高灵敏度传器,F1.0超大光圈镜头,提供更清晰的视频流输入;最高分辨率可达3200×1800 @20 fps;支持ROI感兴趣区域增强编码,支持Smart265/264编码,可根据场景情况自适应调整码率分配,有效节省存储成本;支持背光补偿,强光抑制,3D数字降噪,120 dB宽动态;支持萤石平台接入;支持柔光灯补光,照射距离最远可达30 m;1个内置麦克风,高清拾音;符合IP66防尘防水设计,可靠性高 3、其他:详见业主要求 | 100台 | 462.0401 | 46204.01
19 | 摄像机（球机,含支架）400W | 1、名称:摄像机（球机,含支架） 2、类别:传感器类型:广角:1/1.8＂progressive scan CMOS;变焦:1/2.8＂progressive scan CMOS;最低照度:广角:彩色:0.0005 Lux @(F1.0,AGC ON);0 Lux with light;变焦:彩色:0.005 Lux @(F1.6,AGC ON);黑白:0.001 Lux @(F1.6,AGC ON);0 Lux with IR;宽动态:数字宽动态;焦距:广角:4 mm;变焦:4.5~108 mm,24倍光学变倍;视场角:水平视场角:90°~3.3°(广角~望远)其中广角:90°;变焦:56.9°~3.3°;白光照射距离:30m;红外照射距离:200 m;水平范围:360°;垂直范围:-15°-90°(自动翻转);水平速度:水平键控速度:0.1°-160°/s,速度可设;水平预置点速度:240°/s;垂直速度:垂直键控速度:0.1°-120°/s,速度可设;垂直预置点速度:200°/s;主码流帧率分辨 率:50Hz:25fps(2560×1440,1920×1080,1280×960,1280×720)、60Hz:20 fps(2560×1440,1920×1080,1280×960,1280×720);视频压缩标准:H.265;H.264;MJPEG;网络接口:RJ45网口,自适应10M/100M网络数据;SD卡扩展:内置Micro SD卡插槽,支持Micro SD/Micro SDHC/Micro SDXC卡(最大支持256 GB);报警输入:2路报警输入;报警输出:1路报警输出;音频输入:1路音频输入,音频峰值:2-2.4V[p-p],输入阻抗:1 kΩ±10;音频输出:1路音频输出,线性电平,阻抗:600Ω;供电方式:AC24 V;电源接口类型:甩线;设备功耗:最大功耗:42 W(其中补光灯最大功耗:15W);工作温湿度:-30℃-65℃;湿度小于90%;恢复出厂设置:支持;除雾:加热玻璃除雾;尺寸:Ø226.1 mm×362.5 mm;重量:4.9 kg;防护:IP66;抗干扰能力强,适用于严酷的电磁环境,符合GB/T17626.2/3/4/5/6四级标准 3、其他:详见业主要求 | 2台 | 481.3331 | 962.6662
20 | 摄像机（枪机,含支架）400W | 1、名称:摄像机（枪机,含支架） 2、类别:支持400万像素,支持宽动态功能。全彩级高灵敏度传感器,F1.0超大光圈镜头,提供更清晰的视频流输入;最高分辨率可达3200×1800 @20 fps;支持ROI感兴趣区域增强编码,支持Smart265/264编码,可根据场景情况自适应调整码率分配,有效节省存储成本;支持背光补偿,强光抑制,3D数字降噪,120 dB宽动态;支持萤石平台接入;支持柔光灯补光,照射距离最远可达30 m;1个内置麦克风,高清拾音;符合IP66防尘防水设计,可靠性高 3、其他:详见业主要求 | 145台 | 526.6771 | 76368.1795
21 | 监控网线 | 1、名称:监控网线 2、规格:六类网线 3、敷设方式:管、暗槽内穿放 | 12909m | 2.7795 | 35880.5655
22 | HDMI线 | 1、名称:HDMI线 2、其他:详见业主要求 | 4条 | 73.1281 | 292.5124
23 | 尾纤 | 1、名称:尾纤 2、其他:详见业主要求 | 10根 | 25.0809 | 250.809
招标控制价合计（元） |  |  |  |  | 510436.6313
说明：1、此单价只含材料价及税费。